## WiLMS input and results
Current Conditions - Growing season (May - Sept) average of 2010 and 2011 | [8 empty] | -50 | 401.05
Growing Season Mean (all but bottom are average of 2010 and 2011) | [8 empty] | -25 | 601.575
Secchi | 8.2 | ft | [6 empty] | -10 | 721.89
Secchi | 2.4994 | m | [6 empty] | 0 | 802.1
[9 empty] | 10 | 882.31
Chl | 10.7 | µg/L | [6 empty] | 25 | 1002.625
Surface TP | 28 | µg/L | [6 empty] | 50 | 1203.15
Average "Most Likely" TP, in ppb
| TP Scenario (load in lb/yr) | 802.1 | 721.89 | 601.575 | 401.05 | 882.31 | 1002.625 | 1203.15 | Model Type
| Scenario (% change in 2012 load) | Base 2012 Most Likely (0) | -10 | -25 | -50 | 10 | 25 | 50
| Walker, 1987 Reservoir | 31 | 29 | 26 | 19 | 33 | 36 | 41 | GSM | Fit
| Canfield-Bachmann, 1981 Natural Lake | 34 | 31 | 27 | 19 | 37 | 41 | 47 | GSM | Fit
| Canfield-Bachmann, 1981 Artificial Lake | 30 | 28 | 25 | 18 | 32 | 35 | 40 | GSM | Fit
| Rechow, 1979 General | 20 | 18 | 15 | 10 | 22 | 25 | 30 | GSM | Fit
| Rechow, 1977 Anoxic | 48 | 43 | 36 | 24 | 53 | 60 | 72 | GSM | Fit
| Rechow, 1977 water load <50m/yr | 32 | 29 | 24 | 16 | 36 | 41 | 49 | GSM | Fit
| Rechow, 1977 water load >50m/yr | N/A | N/A | N/A | N/A | N/A | N/A | N/A | N/A | N/A
| Walker, 1977 General | 36 | 33 | 27 | 26 | 40 | 46 | 55 | SPO | Fit
| Vollenweider, 1982 Combined OECD | 28 | 26 | 22 | 21 | 30 | 34 | 39 | ANN | Fit
| Dillon-Rigler-Kirchner | N/A | N/A | N/A | N/A | N/A | N/A | N/A | SPO | P
| Vollenweider, 1982 Shallow Lake/Res. | 23 | 21 | 18 | 17 | 25 | 28 | 33 | ANN | Fit
| Larsen-Mercier, 1976 | N/A | N/A | N/A | N/A | N/A | N/A | N/A | SPO | P Pin
| Nurnberg, 1984 Oxic | 23 | 32 | 17 | 16 | 25 | 29 | 34 | ANN | Fit
| Mean TP (ppb) | 30.5 | 29 | 23.7 | 18.6 | 33.3 | 37.5 | 44
Predicted TP V/OECD | Secchi (m) | 1.2 | 1.3 | 1.4 | 1.4 | 1.2 | 1.1 | 1.1
| Secchi (ft) | 3.937 | 4.2651 | 4.5932 | 4.5932 | 3.937 | 3.6089 | 3.6089
| Chl (ppb) | 10.7 | 10.6 | 10.3 | 10.2 | 10.8 | 11 | 11.2
Predicted Value
% Change (fraction) | TP (ppb) | 28 | 0.92857 | 0.78571 | 0.75 | 1.0714 | 1.2143 | 1.3929
| Secchi (m) | 1.2 | 1.0833 | 1.1667 | 1.1667 | 1 | 0.91667 | 0.91667
| Secchi (ft) | 3.937 | 1.0833 | 1.1667 | 1.1667 | 1 | 0.91667 | 0.91667
| Chl (ppb) | 10.7 | 0.99065 | 0.96262 | 0.95327 | 1.0093 | 1.028 | 1.0467
Measured Value
site-calibrated Prediction | TP (ppb) | 28 | 26 | 22 | 21 | 30 | 34 | 39
| Chl (ppb) | 10.7 | 10.6 | 10.3 | 10.2 | 10.8 | 11 | 11.2
| Secchi (ft) | 8.2 | 8.8833 | 9.5667 | 9.5667 | 8.2 | 7.5167 | 7.5167
| Secchi (m) | 2.4994 | 2.7076 | 2.9159 | 2.9159 | 2.4994 | 2.2911 | 2.2911
| Change in Phosphorus Load (scenario load, in pounds) | Total Phosphorus (µg/L) | Chlorophyll a (µg/L) | Secchi Depth (feet)
| -50% (401.1 lb) | 21 | 10.2 | 9.5667
| -25% (601.6 lb) | 22 | 10.3 | 9.5667
| -10% (721.9 lb) | 26 | 10.6 | 8.8833
| 0% — 2012 Conditions (802.1 lb) | 28 | 10.7 | 8.2
| +10% (882.3 lb) | 30 | 10.8 | 8.2
| +25% (1,002.6 lb) | 34 | 11 | 7.5167
| +50% (1,203.2 lb) | 39 | 11.2 | 7.5167
| % 2010/2011 Load | Load (lb) | TP | CHL | Secchi
| -50 | 401.05 | 21 | 10.2 | 9.5667
| -25 | 601.575 | 22 | 10.3 | 9.5667
| -10 | 721.89 | 26 | 10.6 | 8.8833
| 0 | 802.1 | 28 | 10.7 | 8.2
| 10 | 882.31 | 30 | 10.8 | 8.2
| 25 | 1002.625 | 34 | 11 | 7.5167
| 50 | 1203.15 | 39 | 11.2 | 7.5167
721.89
601.575
401.05 |  |  | 0 | 0 | 49.2126 | 15
|  | Oligo | 12 | 2.6 | 13.1234 | 4
|  | Meso | 24 | 7.3 | 6.5617 | 2
|  | Eutrophic | 96 | 56 | 1.6404 | 0.5
[6 empty] | TP | Chl | S
|  |  |  | o | -60 | 12 | 2.6 | 13.1
|  |  |  | o | 60 | 12 | 2.6 | 13.1
|  |  |  | m | -60 | 24 | 7.3 | 6.5
|  |  |  | m | 60 | 24 | 7.3 | 6.5
|  |  |  | e | -60 | 96 | 56 | 1.6
|  |  |  | e | 60 | 96 | 56 | 1.6

## WiLMS ResultsAll Models Average
Current Conditions - Growing season (May - Sept) average of 2010 and 2011 | [8 empty] | -50 | 401.05
Growing Season Mean (all but bottom are average of 2010 and 2011) | [8 empty] | -25 | 601.575
Secchi | 8.2 | ft | [6 empty] | -10 | 721.89
Secchi | 2.4994 | m | [6 empty] | 0 | 802.1
[9 empty] | 10 | 882.31
Chl | 10.7 | µg/L | [6 empty] | 25 | 1002.625
Surface TP | 28 | µg/L | [6 empty] | 50 | 1203.15
Average "Most Likely" TP, in ppb
| TP Scenario (load in lb/yr) | 802.1 | 721.89 | 601.575 | 401.05 | 882.31 | 1002.625 | 1203.15 | Model Type
| Scenario (% change in 2012 load) | Base 2012 Most Likely (0) | -10 | -25 | -50 | 10 | 25 | 50
| Walker, 1987 Reservoir | 31 | 29 | 26 | 19 | 33 | 36 | 41 | GSM | Fit
| Canfield-Bachmann, 1981 Natural Lake | 34 | 31 | 27 | 19 | 37 | 41 | 47 | GSM | Fit
| Canfield-Bachmann, 1981 Artificial Lake | 30 | 28 | 25 | 18 | 32 | 35 | 40 | GSM | Fit
| Rechow, 1979 General | 20 | 18 | 15 | 10 | 22 | 25 | 30 | GSM | Fit
| Rechow, 1977 Anoxic | N/A | N/A | N/A | N/A | N/A | N/A | N/A | GSM | Fit
| Rechow, 1977 water load <50m/yr | 32 | 29 | 24 | 16 | 36 | 41 | 49 | GSM | Fit
| Rechow, 1977 water load >50m/yr | N/A | N/A | N/A | N/A | N/A | N/A | N/A | N/A | N/A
| Walker, 1977 General | 36 | 33 | 27 | 26 | 40 | 46 | 55 | SPO | Fit
| Vollenweider, 1982 Combined OECD | 28 | 26 | 22 | 21 | 30 | 34 | 39 | ANN | Fit
| Dillon-Rigler-Kirchner | N/A | N/A | N/A | N/A | N/A | N/A | N/A | SPO | P
| Vollenweider, 1982 Shallow Lake/Res. | 23 | 21 | 18 | 17 | 25 | 28 | 33 | ANN | Fit
| Larsen-Mercier, 1976 | N/A | N/A | N/A | N/A | N/A | N/A | N/A | SPO | P Pin
| Nurnberg, 1984 Oxic | 23 | 32 | 17 | 16 | 25 | 29 | 34 | ANN | Fit
| Mean TP (ppb) | 28.5556 | 27.4444 | 22.3333 | 18 | 31.1111 | 35 | 40.8889
Predicted TP V/OECD | Secchi (m) | 1.2 | 1.3 | 1.4 | 1.4 | 1.2 | 1.1 | 1.1
| Secchi (ft) | 3.937 | 4.2651 | 4.5932 | 4.5932 | 3.937 | 3.6089 | 3.6089
| Chl (ppb) | 10.7 | 10.6 | 10.3 | 10.2 | 10.8 | 11 | 11.2
Predicted Value
% Change (fraction) | TP (ppb) | 28 | 0.92857 | 0.78571 | 0.75 | 1.0714 | 1.2143 | 1.3929
| Secchi (m) | 1.2 | 1.0833 | 1.1667 | 1.1667 | 1 | 0.91667 | 0.91667
| Secchi (ft) | 3.937 | 1.0833 | 1.1667 | 1.1667 | 1 | 0.91667 | 0.91667
| Chl (ppb) | 10.7 | 0.99065 | 0.96262 | 0.95327 | 1.0093 | 1.028 | 1.0467
Measured Value
site-calibrated Prediction | TP (ppb) | 28 | 26 | 22 | 21 | 30 | 34 | 39
| Chl (ppb) | 10.7 | 10.6 | 10.3 | 10.2 | 10.8 | 11 | 11.2
| Secchi (ft) | 8.2 | 8.8833 | 9.5667 | 9.5667 | 8.2 | 7.5167 | 7.5167
| Secchi (m) | 2.4994 | 2.7076 | 2.9159 | 2.9159 | 2.4994 | 2.2911 | 2.2911
| Change in Phosphorus Load (scenario load, in pounds) | Total Phosphorus (µg/L) | Chlorophyll a (µg/L) | Secchi Depth (feet)
| -50% (401.1 lb) | 21 | 10.2 | 9.5667
| -25% (601.6 lb) | 22 | 10.3 | 9.5667
| -10% (721.9 lb) | 26 | 10.6 | 8.8833
| 0% — 2012 Conditions (802.1 lb) | 28 | 10.7 | 8.2
| +10% (882.3 lb) | 30 | 10.8 | 8.2
| +25% (1,002.6 lb) | 34 | 11 | 7.5167
| +50% (1,203.2 lb) | 39 | 11.2 | 7.5167
|  |  | Vollenweider/OECD |  |  | Mean of all Fit Models
| % 2010/2011 Load | Load (lb) | TP | CHL | Secchi | TP
| -50 | 401.05 | 21 | 10.2 | 9.5667 | 18
| -25 | 601.575 | 22 | 10.3 | 9.5667 | 22.3333
| -10 | 721.89 | 26 | 10.6 | 8.8833 | 27.4444
| 0 | 802.1 | 28 | 10.7 | 8.2 | 28.5556
| 10 | 882.31 | 30 | 10.8 | 8.2 | 31.1111
| 25 | 1002.625 | 34 | 11 | 7.5167 | 35
| 50 | 1203.15 | 39 | 11.2 | 7.5167 | 40.8889
721.89
601.575
401.05 |  |  | 0 | 0 | 49.2126 | 15
|  | Oligo | 12 | 2.6 | 13.1234 | 4
|  | Meso | 24 | 7.3 | 6.5617 | 2
|  | Eutrophic | 96 | 56 | 1.6404 | 0.5
[6 empty] | TP | Chl | S
|  |  |  | o | -60 | 12 | 2.6 | 13.1
|  |  |  | o | 60 | 12 | 2.6 | 13.1
|  |  |  | m | -60 | 24 | 7.3 | 6.5
|  |  |  | m | 60 | 24 | 7.3 | 6.5
|  |  |  | e | -60 | 96 | 56 | 1.6
|  |  |  | e | 60 | 96 | 56 | 1.6